## solution blocs creux
| ei | li | ei/li ou Ri
Constituants | [m] | [W/(m.°C)] | [m² .°C/W]
#DIV/0!
#DIV/0!
#DIV/0!
#DIV/0!
|  | Rg = | #DIV/0!
|  | U = | #DIV/0! | [W/(m².°C]

## variante bloc béton cellulaire
| ei | li | ei/li ou Ri
Constituants | [m] | [W/(m.°C)] | [m² .°C/W] |  | Flux | 5.2701
resistance superficielle |  |  | 0.11 |  | Tint | 19
plâtre | 0.01 | 0.5 | 0.02 |  | Tsi | 18.4203
laine de roche | 0.1 | 0.038 | 2.6316 |  | T1 | 18.3149
lame d'air | 0.01 | 0.071 | 0.14085 |  | T2 | 4.4461
brique creuse | 0.2 | 1.57 | 0.39 |  | T3 | 3.7038
enduit ciment | 0.015 | 1.15 | 0.013043 |  | T4 | 1.6485
ressitance superficielle |  |  | 0.11 |  | Tse | 1.5797
|  | Rg = | 3.4155 |  | Text | 1
[5 empty] | Text | 1
|  | U = | 0.29279 | [W/(m².°C]